## Foglio1
Attività | Codice | Descrizione | Misura | Quantità | min/quantità | tot.[min.] | tot.[h] | tot.[gg.] | incidenza media manodopera sul lavoro | lavorazioni contemporanee | componenti squadra | tot[giorni] | descrizione estesa
SCAVO DI FONDAZIONE
Scavo a mano | T.O.C.20.180.a | Scavo a mano con sistema stratigrafico per la rimessa in luce di strutture di fondazione o sottofondazione da effettuarsi in difficili condizioni operative | m^3 | 76.8 | 19906.56 | 259.2 | 331.776 | 41.472 | 75.29% | 2 | 5 | 4.1472 | Scavo eseguito a mano a sezione aperta o di sbancamento, anche all'interno di edifici ove previsto in progetto o su ordine della D.L., per quantitativi di piccole entità, compreso ... iale di risulta con carico, trasporto e scarico all’interno del cantiere: in terreni sciolti o bagnati, sabbie e argille Per l'alloggiamento della sottofondazione della pavimentazione
Scavo per sottofondazione | T.O.C.20.160.b | Scavo ad ampia sezione a mano fino alla profondità di m 2 in difficili condizioni di operatività per spazi ristretti o presenza di manufatti o trovanti particolari che non devono essere distrutti o rimossi. Eseguito in terreni di qualsiasi natura e consistenza, asciutti, bagnati o melmosi | m^3 | 0.75 | 234 | 312 | 3.9 | 0.4875 | 74.2% | 2 | 1 | 0.24375 | Scavo per lavori di sottofondazione eseguito a mano con l’uso di utensili. L’opera viene realizzata a piccoli tratti ed è anche passante, dove richiesto dalla D.L., sotto le fondaz ... a muratura, il tutto secondo le prescrizioni della D.L. È inoltre compreso quanto altro occorre per dare l’opera finita. Per la preparazione della sottofondazione e dell'abbassamento della quota per l'alloggiamento del nuovo battistereo.
Trasporto in discarca (carico a mano) | T.O.C.20.280.a | Trasporto con qualunque mezzo a discarica controllata di materiale di risulta di qualunque natura e specie purché esente da amianto, anche se bagnato, fino a una distanza di km 10 | m^3 | 5 | 6 | 1.2 | 0.1 | 0.0125 | 3.4% | 2 | 1 | 0.00625 | Carico e trasporto a discariche e/o impianti autorizzati che dovranno vidimare copia del formulario d'identificazione del rifiuto trasportato secondo le norme vigenti, con qualunqu ... eseguito con mezzi meccanici o a mano e il successivo scarico. Esclusi gli oneri di discarica: compreso il carico a mano per il materiale di risulta e di scarto
RIMOZIONI
Rimozione di pavimentazione | TOC.30.230.b | Rimozione di pavimenti di qualsiasi dimensione e natura, comprese la demolizione del sottostante massetto di allettamento e la rimozione dello zoccolino battiscopa perimetrale. Compreso l'onere per tagli, carico trasporto e accatastamento dei materiali riutilizzabili e/o di risulta fino ad una distanza di 50 m. | m^2 | 134.95 | 2429.1 | 18 | 40.485 | 5.0606 | 97.41% | 2 | 2 | 1.2652 | Rimozione di pavimentazione eseguita con l’ausilio di idonei mezzi, compresa la malta di allettamento e l’onere eventuale della ripulitura, l'avvicinamento al luogo di deposito pro ... lo in basso. Il massetto di sottofondo in sabbia, ghiaia o cemento da contabilizzare a parte: piastrelle in grès o cotto. Per le navate laterali e la cappella feriale *(par.ug.=52+41,05+22,8+19,1)
INTERVENTI DI RIPRISTINO IN MURATURE
Consolidamento di murature tramite iniezioni di miscela a base di cemento, intonaco con malta cementizia | TOC.60.20.a | Consolidamento di murature portanti in elevazione con conglomerato cementizio (cemento 325, mq 0,4 di sabbia e mq 0,8 di ghiaia), dello spessore medio di cm 6, armato con rete elettosaldata in quantità non inferiore a kg 4,0 mq in opera con l'ausilio di cassero su superficie preddisposta. | m^2 | 216.48 | 21041.856 | 97.2 | 350.6976 | 43.8372 | 73.73% | 2 | 4 | 5.4797 | Consolidamento o rinforzo di strutture portanti in conglomerato cementizio A21.01.020.a armato eseguito mediante: demolizione totale dei copriferri, fornitura in opera della nuova armatura inte ... ell'intervento con opportune certificazioni. Misurato all’esterno dell’opera finita: pilastri - spessore del getto 40 mm per consolidamento dei pilastri esistenti. Profili metallici e barre in tondi di collegamento reciproco delle calastrellature da considerare a parte * (lung.=,82*4)
Applicazione di resina epossidica | TOC.60.320.a | Applicazione di resina epossidica fluida per riprese di getto tra vecchi e nuovi calcestruzzi data a pennello comprese la scarnificazione e pulizia delle superfici | m^2 | 28 | 268.8 | 9.6 | 4.48 | 0.56 | 44.69% | 1 | 1 | 0.56 | Iniezioni con resine epossidiche bicomponenti di strutture in c.a., per cuciture di lesioni, passanti o non, di elementi fessurati, eseguite in fori predisposti accuratamente lavati e asciugati, da realizzarsi nel seguente modo: a) stuccatura del perimetro della lesione con adesivi epossidici morbidi e collocazione di tubetti di iniezione e di sfiato; b) pulitura con aria compressa ad avvenuto indurimento dell'adesivo; c) iniezione di resine epossidiche eseguite a bassa pressione con le seguenti caratteristiche tecniche minime di riferimento: (da certificare) - resistenza a compressione = 38 N/mm2 - resistenza a flessotrazione = 25 N/mm2 - resistenza a trazione diretta = 25 N/mm2 - adesione al calcestruzzo (rottura cls) 3 N/mm2 - adesione al ferro da 10 a 15 N/mm2 - modulo elastico da 1x1000 N/mm2 a 2x1000 N/mm2. È inoltre compreso il nolo dei macchinari, solventi speciali per la loro pulizia dopo ogni trattamento e spostamento di fronte. lesioni capillari.
MASSI
Preparazione del fondo del nuovo pavimento | TOC.140.30.a | Massetto formato da sabbia e cemento nelle proporzioni di kg 400 di cemento tipo 325 per mc di sabbia, in opera ben pistonato e livellato, finito a fratazzo, per sottofondo di pavimentazioni sottili (linoleum, gomma piastrelle resilienti e simili) compreso il raccordo a guscio tra pavimento e pareti, di spessore finito cm 6. | m^2 | 384 | 3686.4 | 9.6 | 61.44 | 7.68 | 53.71% | 2 | 3 | 1.28 | Massetto di sabbia e cemento nelle proporzioni di kg 350 di cemento 32.5 per m3 di sabbia dato in opera ben costipato e livellato per uno spessore finito pari a circa 6 cm
IMPERMEABILIZZAZIONI, ISOLANTI, COIBENTI
Stesura manto impermeabile | TOC.150.40.a | Manto impermeabile monostrato costituito da una membrana prefabbricata elasto-plastomerica rinforzato dal peso specifico di kg/dmq 0,96, flessibilità a freddo -10°. | m^2 | 384 | 5345.28 | 13.92 | 89.088 | 11.136 | 58.33% | 2 | 4 | 1.392 | Massetto di sabbia e cemento nelle proporzioni di kg 350 di cemento 32.5 per m3 di sabbia dato in opera ben costipato e livellato per uno spessore finito pari a circa 6 cm
INTONACHI,STUCCHI,DECORAZIONI,TINTEGGIATURE E VERNICITATURE
Stesura intonaco | TOC.180.80.a | Intonaco liscio, per interni ed esterni eseguito a qualsiasi altezza su superfici verticali rette, orizzontali e inclinate con malta di cemento. Realizzato con un primo strato di rinzaffo di almeno 10 mm con malta dosata a kg 400 di cemento, e con un secondo strato di spessore minimo mm 5 in malta cementizia fino a kg 600, tirato in piano con regolo e fratazzo. | m^2 | 216.48 | 10391.04 | 48 | 173.184 | 21.648 | 92.56% | 3 | 3 | 2.4053 | Intonaco civile formato da un primo strato di rinzaffo o sbruffatura, da un secondo strato tirato in piano con regolo e frattazzo con predisposte poste e guide, rifinito con sovrastante strato di colla della stessa malta passato al crivello fino, lisciata con frattazzo metallico alla pezza, su pareti verticali e quanto occorre per dare l’opera finita a regola d'arte. Esclusi i ponteggi con malta di calce idrata e sabbia composta da 400 kg di calce per 1,00 m3 di sabbia
Raschiatura di superfici | TOC.180.310.a | Raschiatura di superfici per l'asportazione di vecchie pitture, sottocarta o parati | m^2 | 2000 | 14400 | 7.2 | 240 | 30 | 91.89% | 3 | 3 | 3.3333 | Raschiatura di vecchie tinteggiature a calce, a tempera o lavabile da pareti e soffitti per la rimozione delle tinteggiature esistente.
Tinteggiatura con pittura lavabile | TOC.180.460.a | Tinteggiatura di superfici interne, intonacate a civile o lisciate a gesso, già preparate, comprendente le seguenti lavorazioni: carteggiatura finale, tinteggiatura con due passate di pittura lavabile opaca di resine sintetiche acriliche emulsionabili con almeno due strati successivi dati a pennello o a macchina fino a coprire in modo uniforme l'intera superficie, a colori correnti chiari. | m^2 | 2400 | 21600 | 9 | 360 | 45 | 76.28% | 3 | 3 | 5 | Tinteggiatura con pittura lavabile di resina sintetica emulsionabile (idropittura) in tinte non forti a tre mani a coprire, esclusi i ponteggi esterni, la preparazione delle superfici con rasatura stuccatura e imprimitura: su superfici interne: con pitture vinilacriliche per le superfici orizzontali e verticali della sala liturgica, della cappella feriale, dei locali per il ministero.
PAVIMENTI
Installazione paviemento | TOC.190.100.e | Pavimento in lastre di marmo di spessore cm 2 e superficie di lastra fino a mq 0,25, con faccia in vista levigata. Dato in opera allettato con malta bastarda previo spolvero di cemento tipo 325, con giunti connessi a cemento bianco o colorato | m^2 | 16 | 683.52 | 42.72 | 11.392 | 1.424 | 27.48% | 2 | 4 | 0.178 | Pavimento in lastre di granito, sienite, beola, ecc., delle dimensioni non superiori a 150 x 65 cm, spessore 2 cm e con larghezza non inferiore a 25 cm, coste fresate a giunto, pos ... mento tipo 32.5 con giunti connessi a cemento bianco o colorato, compresi eventuali tagli e sfridi: granito nero Brasile per la posa dei riquadri neri a costituire la croce a pavimento per la posa del riqudro nero della cappella feriale